## INFO
FSAE Formula Student — Parameters (DWPushrod)
Info | Tento sešit slouží jako vstupní formulář pro parametry formule s odrpužením DoubleWishbone Pushrod. 'Value' - buňky určené k editaci a vložení vlastních dat 'Units' - požadované jednotky vložených dat 'Comments' - komentář/vysvětlení dat 'Validator' - požadovaný formát/rozsah vložených dat
Jak použít | 1. Doplňte hodnoty v žlutých buňkách (sloupec C). 2. Uložte a zavřete soubor. 3. Spusťte MATLAB skript 'import_fsae_excel_to_matlab.m'. 4. Skript přepíše 'Vehicle_data_dwpushrod.m' aktuálními hodnotami.

## Body
Karoserie a geometrie (Body)
Hmotnost, setrvačnost, polohy náprav, závěsy a geometrie vozu
Parameter Name | MATLAB Field Path | Value | Units | Comment / Popis parametru | Validátor / Rozsah
▶ Základní geometrie karoserie
Poloha přední nápravy (sAxle1) | Vehicle.Chassis.Body.sAxle1.Value | [0, 0, 0] | m | Poloha osy přední nápravy v tělese vozu [x,y,z]. Počátek souřadnicového systému. | [3x1 double]
Poloha zadní nápravy (sAxle2) | Vehicle.Chassis.Body.sAxle2.Value | [-1.575, 0, 0] | m | Souřadnice zadní nápravy -> směrem vzad. (rozvor náprav) | [-2.0 .. -1.3, 0, 0]
Těžiště (sCG) | Vehicle.Chassis.Body.sCG.Value | [-0.8, 0, 0.289] | m | Souřadnice těžiště. X: poloha mezi nápravami. (FSAE typicky 0.25–0.35 m???) | [-1.5..0, 0, 0.2..0.45]
Poloha pohonu (sPower) | Vehicle.Chassis.Body.sPower.Value | [-1, 0, 0] | m | Referenční bod pro vizualizaci pohonné jednotky. (souřadnice pro 3d vizualizaci - neměl by mít vliv na simulace, obecně se bere těžiště) | [3x1 double]
Šířka vozu (Width) | Vehicle.Chassis.Body.Width.Value | 1.438 | m | Celková šířka = 2 × Y poloha středu kola + 0.2 m. (komentář zapsán v originálu) | 1.2..1.5
▶ Hmotnostní a setrvačné parametry
Hmotnost karoserie + řidič (m) | Vehicle.Chassis.Body.m.Value | 250 | kg | Hmotnost rámu, karoserie a řidiče. | 100..250
Momenty setrvačnosti [Ixx, Iyy, Izz] | Vehicle.Chassis.Body.J.Value | [43 192 206] | kg*m² | Momenty setrvačnosti [Ixx Iyy Izz]. Ixx=klopení, Iyy=kývání, Izz=zatáčení. (vpočítané z cadu?, jak zjistit?) | [3x1 double]
▶ Geometrie propojení karoserie
Přední závěs tažného zařízení (sHitchF) | Vehicle.Chassis.Body.sHitchF.Value | [0.25, 0, 0.403] | m | Umístění předního závěsného bodu (jen pro trailer konfiguraci). Standardně nevyužito. | —
Zadní závěs tažného zařízení (sHitchR) | Vehicle.Chassis.Body.sHitchR.Value | [-1.75, 0, 0.403] | m | Umístění zadního závěsného bodu (jen pro trailer konfiguraci). Standardně nevyužito. | —

## Aero
Aerodynamika (Aero)
Aerodynamické koeficienty: přítlak, odpor, referenční plocha, hustota vzduchu
Parameter Name | MATLAB Field Path | Value | Units | Comment / Popis parametru | Validátor / Rozsah
▶ Aerodynamické koeficienty
Součinitel vztlaku CL | Vehicle.Chassis.Aero.CL.Value | -2.5 | — | Hodnota přítlaku/vztalku. Záporná hodnota = downforce (přítlak dolů). | -5.0..0.0
Součinitel odporu CD | Vehicle.Chassis.Aero.CD.Value | 1 | — | Aerodynamický odpor. Typicky 1.0–1.8. Nižší = méně odporu, vyšší rychlost. | 0.5..2.5
Hustota vzduchu (rho_air) | Vehicle.Chassis.Aero.rho_air.Value | 1.225 | kg/m³ | Hustota vzduchu při 15°C, 0 m n m. Standardní hodnota. Upravte pro jiné podmínky (nadmořská výška, teplota). | 1.0..1.4
Referenční plocha (ARef) | Vehicle.Chassis.Aero.ARef.Value | 1.2 | m² | Čelní (referenční) plocha vozu pro výpočet aerodyn. sil. typicky 0.8–1.5 m². | 0.5..2.0
Střed tlaku (sPressureCentre) | Vehicle.Chassis.Aero.sPressureCentre.Value | [-0.8, 0, 0.6] | m | Souřadnice centra aerodynamických sil (centrum tlaku). větší vepředu - více vepředu. | —
▶ Informace o aero konfiguraci
Typ aero (class) | Vehicle.Chassis.Aero.class.Value | sedan | — | Identifikátor třídy pro Simscape. Pro FSAE použijte 'sedan'. Tento řetězec určuje variantu bloku v modelu. | sedan

## SuspA1_Linkage_F
Přední zavěšení — Linkage (SuspA1 Pushrod)
Geometrie dvojitého lichoběžníku s pushrod systémem — přední náprava
Parameter Name | MATLAB Field Path | Value | Units | Comment / Popis parametru | Validátor / Rozsah
▶ Dolní trojúhelník (Lower Wishbone)
Vnitřní přední bod LW | Vehicle.Chassis.SuspA1.Linkage.LowerWishbone.sInboardF.Value | [0.06624, 0.16783, 0.11957] | m | Přední vnitřní (na rámu) bod dolního trojúhelníku [x,y,z]. Klíčové pro anti-dive geometrii. | —
Vnitřní zadní bod LW | Vehicle.Chassis.SuspA1.Linkage.LowerWishbone.sInboardR.Value | [-0.11, 0.1882, 0.11957] | m | Zadní vnitřní bod dolního trojúhelníku. Spolu s InboardF určuje osu klopení ramene. | —
Vnější bod LW (upright) | Vehicle.Chassis.SuspA1.Linkage.LowerWishbone.sOutboard.Value | [-0.008, 0.58015, 0.15789] | m | Vnější bod dolního trojúhelníku připojený k upright/těhlici. | —
Hmotnost LW | Vehicle.Chassis.SuspA1.Linkage.LowerWishbone.m.Value | 5.8057 | kg | Hmotnost dolního trojúhelníku včetně spojovacích prvků. | 1.0..10.0
▶ Horní trojúhelník (Upper Wishbone)
Vnitřní přední bod UW | Vehicle.Chassis.SuspA1.Linkage.UpperWishbone.sInboardF.Value | [0.056, 0.256, 0.24857] | m | Přední vnitřní bod horního trojúhelníku. Výška Z určuje okamžitý střed klopení (roll center). | —
Vnitřní zadní bod UW | Vehicle.Chassis.SuspA1.Linkage.UpperWishbone.sInboardR.Value | [-0.12769, 0.26199, 0.22857] | m | Zadní vnitřní bod horního trojúhelníku. | —
Vnější bod UW (upright) | Vehicle.Chassis.SuspA1.Linkage.UpperWishbone.sOutboard.Value | [-0.03, 0.56626, 0.31677] | m | Vnější bod horního trojúhelníku. Délka ramene určuje camber gain při zdvihu. | —
Hmotnost UW | Vehicle.Chassis.SuspA1.Linkage.UpperWishbone.m.Value | 5.2779 | kg | Hmotnost horního trojúhelníku. | 1.0..8.0
▶ Těhlice (Upright)
Těžiště těhlice (sCG) | Vehicle.Chassis.SuspA1.Linkage.Upright.sCG.Value | [-0.01428, 0.58973, 0.22513] | m | Poloha těžiště těhlice v souřadnicovém systému přední nápravy. | —
Střed kola (sWheelCentre) | Vehicle.Chassis.SuspA1.Linkage.Upright.sWheelCentre.Value | [0, 0.619, 0.23323] | m | Poloha středu kola. Y = polovina rozchodu, Z = poloměr kola od osy nápravy. KLÍČOVÝ parametr! | Y: 0.55..0.65
Odklonění kola (aCamber) | Vehicle.Chassis.SuspA1.Linkage.Upright.aCamber.Value | 0 | deg | Statický camber (záporný = záporný camber). Pro FSAE typicky 0 až -3°. Ovlivňuje kontaktní plochu v zatáčce. | -4..1
Sbíhavost (aToe) | Vehicle.Chassis.SuspA1.Linkage.Upright.aToe.Value | 0 | deg | Statická sbíhavost přední nápravy. Záporné = rozbíhavost, kladné = sbíhavost. FSAE typicky ±2°. | -3..3
Délka osy kola (xAxle) | Vehicle.Chassis.SuspA1.Linkage.Upright.xAxle.Value | 0.15 | m | Délka čepu kola od středu kola k těhlici. | 0.05..0.25
Hmotnost těhlice (m) | Vehicle.Chassis.SuspA1.Linkage.Upright.m.Value | 1.0492 | kg | Hmotnost těhlice (bez kola a brzdy). | 0.5..3.0
Hmotnost osy kola (mAxle) | Vehicle.Chassis.SuspA1.Linkage.Upright.mAxle.Value | 1.76 | kg | Hmotnost čepu/osy kola. | 0.3..3.0
▶ Řídicí tyč (Track Rod / Toe Link)
Vnitřní bod track rod | Vehicle.Chassis.SuspA1.Linkage.TrackRod.sInboard.Value | [0.0905, 0.179, 0.11927] | m | Vnitřní bod řídicí tyče = výstup řízení (hřeben). MUSÍ odpovídat Steer.Rack.sOutboard! | —
Vnější bod track rod | Vehicle.Chassis.SuspA1.Linkage.TrackRod.sOutboard.Value | [0.038, 0.59246, 0.15639] | m | Vnější bod řídicí tyče připojený k těhlici. Poloha určuje Ackermann geometrii. | —
Hmotnost track rod | Vehicle.Chassis.SuspA1.Linkage.TrackRod.m.Value | 5.2779 | kg | Hmotnost řídicí tyče. (Hodnota zdá se přehnaná — zkontrolujte reálnou hmotnost ~0.2–0.5 kg) | 0.1..1.0
▶ Tlumič/Shock (geometrie uložení)
Horní bod tlumiče (sTop) | Vehicle.Chassis.SuspA1.Linkage.Shock.sTop.Value | [0.1702, 0.15, 0.4] | m | Horní uložení tlumiče na rámu. Z = výška od základní roviny. Musí souhlasit s hodnotou v Spring/Damper listu! | —
Dolní bod tlumiče (sBottom) | Vehicle.Chassis.SuspA1.Linkage.Shock.sBottom.Value | [-0.01342, 0.15827, 0.4] | m | Dolní uložení tlumiče na bellcrank páce. Musí souhlasit s hodnotou v Spring/Damper listu! | —
Hmotnost pístu tlumiče (mPiston) | Vehicle.Chassis.SuspA1.Linkage.Shock.mPiston.Value | 3.6529 | kg | Hmotnost pohyblivé části tlumiče (pístnice + píst). | 0.2..2.0
Hmotnost válce tlumiče (mCylinder) | Vehicle.Chassis.SuspA1.Linkage.Shock.mCylinder.Value | 4.3158 | kg | Hmotnost stacionární části tlumiče (válec, tělo). | 0.2..2.0
▶ Endstop (doraz zdvihu)
Max. zdvih tlumiče (xMax) | Vehicle.Chassis.SuspA1.Linkage.Endstop.xMax.Value | 0.042 | m | Maximální stlačení tlumiče do dorazu (bump). Musí odpovídat nastavení v Damper Axle1! | 0.01..0.08
Min. zdvih tlumiče (xMin) | Vehicle.Chassis.SuspA1.Linkage.Endstop.xMin.Value | -0.038 | m | Maximální vysunutí tlumiče (rebound). Záporné číslo. Musí odpovídat nastavení v Damper Axle1! | -0.08..-0.01
▶ Pushrod systém
Bod na dolním trojúhelníku (sLowerArm) | Vehicle.Chassis.SuspA1.Linkage.Pushrod.sLowerArm.Value | [-0.029, 0.5475, 0.17] | m | Bod připojení pushrodu na dolním trojúhelníku. Klíčový pro motion ratio. | —
Bod na bellcrank (sBellcrank) | Vehicle.Chassis.SuspA1.Linkage.Pushrod.sBellcrank.Value | [-0.07, 0.25406, 0.4] | m | Bod připojení pushrodu na bellcrank páce. Určuje motion ratio. | —
Hmotnost pushrodu | Vehicle.Chassis.SuspA1.Linkage.Pushrod.m.Value | 0.058305 | kg | Hmotnost tyče pushrodu. Typicky karbonová nebo titanová. ~50–100 g. | 0.02..0.3
▶ Bellcrank páka
Otočný čep bellcranku (sPivot) | Vehicle.Chassis.SuspA1.Linkage.Bellcrank.sPivot.Value | [-0.015, 0.25, 0.4] | m | Bod otáčení bellcrank páky na rámu. Poloha určuje geometrii pohybu. | —
Bod ARB na bellcranku (sAntiRollBar) | Vehicle.Chassis.SuspA1.Linkage.Bellcrank.sAntiRollBar.Value | [-0.0143, 0.16591, 0.35] | m | Bod připojení stabilizátoru na bellcranku. MUSÍ souhlasit s AntiRollBar.sSuspension! | —
Hmotnost bellcranku | Vehicle.Chassis.SuspA1.Linkage.Bellcrank.m.Value | 0.22807 | kg | Hmotnost bellcrank páky. | 0.05..0.5

## SuspA1_ARB_Steer
Přední náprava — Stabilizátor & Řízení (SuspA1)
Anti-roll bar a řídící systém přední nápravy
Parameter Name | MATLAB Field Path | Value | Units | Comment / Popis parametru | Validátor / Rozsah
▶ Stabilizátor přední nápravy (Anti-Roll Bar)
Bod ARB na zavěšení (sSuspension) | Vehicle.Chassis.SuspA1.AntiRollBar.sSuspension.Value | [-0.0143, 0.16591, 0.35] | m | Bod připojení tyče stabilizátoru na bellcranku. MUSÍ = Bellcrank.sAntiRollBar! | —
Vnější bod ARB | Vehicle.Chassis.SuspA1.AntiRollBar.sOutboard.Value | [0.14255, 0.162, 0.34] | m | Vnější bod stabilizátoru (konec tyče ARB). | —
Vnitřní bod ARB (sInboard) | Vehicle.Chassis.SuspA1.AntiRollBar.sInboard.Value | [0.126, 0.1595, 0.28] | m | Vnitřní bod ramene stabilizátoru u uložení na rámu. | —
Bod uložení ARB na rámu (sMount) | Vehicle.Chassis.SuspA1.AntiRollBar.sMount.Value | [0.126, 0.08, 0.28] | m | Uložení kroucené tyče stabilizátoru na rámu vozu. | —
Torzní tuhost ARB (k) | Vehicle.Chassis.SuspA1.AntiRollBar.k.Value | 30.96 | N*m/deg | Torzní tuhost stabilizátoru. Vyšší = tvrdší přední stabilizátor, méně klopení, více přetáčivosti. Výpočet: π(D⁴-d⁴)G/32L | 5..100
Tlumení ARB (d) | Vehicle.Chassis.SuspA1.AntiRollBar.d.Value | 3 | N*m/(deg/s) | Tlumení stabilizátoru. Obvykle nízká hodnota — stabilizátor neprimárně tlumí. | 0..20
Hmotnost ARB (m) | Vehicle.Chassis.SuspA1.AntiRollBar.m.Value | 20 | kg | Celková hmotnost sestavy stabilizátoru. (Hodnota zdá se vysoká — typicky ~0.5–2 kg pro FSAE) | 0.3..5.0
▶ Řízení (Steering) — Rack & Pinion
Typ řízení (class) | Vehicle.Chassis.SuspA1.Steer.class.Value | WheelDrivenRack1UJoint | — | Typ řídícího systému. WheelDrivenRack1UJoint = hřebenové řízení s 1 kardanovým kloubem. Neměňte bez úpravy Simulink modelu. | WheelDrivenRack1UJoint
Bod uložení hřebene (Rack.sMount) | Vehicle.Chassis.SuspA1.Steer.Rack.sMount.Value | [0.0905, 0, 0.11927] | m | Střed hřebenového řízení na rámu. Y=0 = na středu vozu. Souhlasí s vnitřním bodem track rod. | —
Hmotnost hřebene (Rack.m) | Vehicle.Chassis.SuspA1.Steer.Rack.m.Value | 19.792 | kg | Hmotnost hřebenového řízení. (Zdá se vysoká — typicky 1–3 kg pro FSAE) | 0.5..5.0
Frekvenční limit aktuátoru řízení | Vehicle.Chassis.SuspA1.Steer.Rack.fActuatorCutoff.Value | 50 | Hz | Mezní frekvence dynamického filtru pro aktuátor řízení. Ovlivňuje reálnost simulace řízení. | 20..100
Bod volantu (Wheel.sMount) | Vehicle.Chassis.SuspA1.Steer.Wheel.sMount.Value | [-0.56, 0, 0.47] | m | Poloha středu volantu. X záporné = za přední nápravou. Z výška volantu. | —
Sklon řídící tyče (Wheel.aAxis) | Vehicle.Chassis.SuspA1.Steer.Wheel.aAxis.Value | 0.18 | rad | Sklon řídícího hřídele od svislé osy [rad]. 0.18 rad ≈ 10.3°. Ergonomický sklon. | 0.0..0.5
Hmotnost volantu (Wheel.m) | Vehicle.Chassis.SuspA1.Steer.Wheel.m.Value | 1 | kg | Hmotnost volantu. | 0.5..3.0
Poloměr pastorku (Pinion.xRad) | Vehicle.Chassis.SuspA1.Steer.Pinion.xRad.Value | 0.01365 | m | Poloměr pastorku hřebenového řízení. Určuje převodový poměr: xRack/otáčku volantu. | 0.008..0.025
Bod pastorku (Pinion.sMount) | Vehicle.Chassis.SuspA1.Steer.Pinion.sMount.Value | [0.07787, 0, 0.10644] | m | Poloha pastorku na rámu. | —

## SuspA2_Linkage_R
Zadní zavěšení — Linkage (SuspA2 Pushrod)
Geometrie dvojitého lichoběžníku s pushrod systémem — zadní náprava
Parameter Name | MATLAB Field Path | Value | Units | Comment / Popis parametru | Validátor / Rozsah
▶ Dolní trojúhelník zadní nápravy (Lower Wishbone)
Vnitřní přední bod LW-R | Vehicle.Chassis.SuspA2.Linkage.LowerWishbone.sInboardF.Value | [0.23712, 0.2245, 0.12457] | m | Přední vnitřní bod dolního trojúhelníku zadní nápravy. Souřadnice od středu zadní nápravy. | —
Vnitřní zadní bod LW-R | Vehicle.Chassis.SuspA2.Linkage.LowerWishbone.sInboardR.Value | [-0.027, 0.09975, 0.10507] | m | Zadní vnitřní bod dolního trojúhelníku zadní nápravy. | —
Vnější bod LW-R (upright) | Vehicle.Chassis.SuspA2.Linkage.LowerWishbone.sOutboard.Value | [-0.0005, 0.5255, 0.13123] | m | Vnější bod dolního trojúhelníku zadní nápravy — připojení k těhlici. | —
Hmotnost LW-R | Vehicle.Chassis.SuspA2.Linkage.LowerWishbone.m.Value | 5.8057 | kg | Hmotnost dolního trojúhelníku zadní nápravy. | 1.0..10.0
▶ Horní trojúhelník zadní nápravy (Upper Wishbone)
Vnitřní přední bod UW-R | Vehicle.Chassis.SuspA2.Linkage.UpperWishbone.sInboardF.Value | [0.23599, 0.2247, 0.25557] | m | Přední vnitřní bod horního trojúhelníku zadní nápravy. | —
Vnitřní zadní bod UW-R | Vehicle.Chassis.SuspA2.Linkage.UpperWishbone.sInboardR.Value | [0.03421, 0.182, 0.22907] | m | Zadní vnitřní bod horního trojúhelníku zadní nápravy. | —
Vnější bod UW-R (upright) | Vehicle.Chassis.SuspA2.Linkage.UpperWishbone.sOutboard.Value | [0.03549, 0.4915, 0.32773] | m | Vnější bod horního trojúhelníku zadní nápravy — připojení k těhlici. | —
Hmotnost UW-R | Vehicle.Chassis.SuspA2.Linkage.UpperWishbone.m.Value | 5.2779 | kg | Hmotnost horního trojúhelníku zadní nápravy. | 1.0..8.0
▶ Těhlice zadní (Upright)
Střed kola zadní (sWheelCentre) | Vehicle.Chassis.SuspA2.Linkage.Upright.sWheelCentre.Value | [0, 0.575, 0.23323] | m | Poloha středu kola zadní nápravy. Y = polovina rozchodu zadní nápravy. KLÍČOVÝ parametr! | Y: 0.50..0.65
Camber zadní (aCamber) | Vehicle.Chassis.SuspA2.Linkage.Upright.aCamber.Value | 0 | deg | Statický camber zadní nápravy. Záporné = záporný camber. Pro FSAE typicky 0 až -2°. | -3..1
Toe zadní (aToe) | Vehicle.Chassis.SuspA2.Linkage.Upright.aToe.Value | 0 | deg | Statická sbíhavost zadní nápravy. Záporné = rozbíhavost. FSAE typicky 0 až +1° (sbíhavost = stabilita). | -1..3
Hmotnost těhlice zadní | Vehicle.Chassis.SuspA2.Linkage.Upright.m.Value | 1.0492 | kg | Hmotnost zadní těhlice. | 0.5..3.0
▶ Toe link (Track Rod) zadní — nastavení toe
Vnitřní bod toe link-R | Vehicle.Chassis.SuspA2.Linkage.TrackRod.sInboard.Value | [0.01782, 0.24518, 0.24814] | m | Vnitřní bod zadního toe linku. Umístění na rámu/subframe. Klíčové pro toe-out/in v zatáčce. | —
Vnější bod toe link-R | Vehicle.Chassis.SuspA2.Linkage.TrackRod.sOutboard.Value | [-0.052, 0.4986, 0.32373] | m | Vnější bod zadního toe linku připojený k těhlici. | —
▶ Pushrod systém zadní nápravy
Bod pushrodu na LW-R (sLowerArm) | Vehicle.Chassis.SuspA2.Linkage.Pushrod.sLowerArm.Value | [0.0433, 0.4726, 0.14] | m | Bod připojení pushrodu na dolním trojúhelníku zadní nápravy. | —
Bod pushrodu na bellcrank-R | Vehicle.Chassis.SuspA2.Linkage.Pushrod.sBellcrank.Value | [0.002915, 0.19967, 0.4] | m | Bod připojení pushrodu na bellcranku zadní nápravy. | —
Hmotnost pushrodu-R | Vehicle.Chassis.SuspA2.Linkage.Pushrod.m.Value | 0.058305 | kg | Hmotnost tyče pushrodu zadní nápravy. | 0.02..0.3
▶ Bellcrank zadní nápravy
Čep bellcranku-R (sPivot) | Vehicle.Chassis.SuspA2.Linkage.Bellcrank.sPivot.Value | [-0.0292, 0.192, 0.4] | m | Otočný bod bellcrank páky zadní nápravy. | —
Bod ARB na bellcranku-R | Vehicle.Chassis.SuspA2.Linkage.Bellcrank.sAntiRollBar.Value | [-0.0531, 0.2467, 0.35] | m | Bod připojení stabilizátoru na bellcranku zadní nápravy. MUSÍ = AntiRollBar.sSuspension! | —
Hmotnost bellcranku-R | Vehicle.Chassis.SuspA2.Linkage.Bellcrank.m.Value | 0.22807 | kg | Hmotnost bellcrank páky zadní nápravy. | 0.05..0.5
▶ Shock zadní nápravy (geometrie)
Horní bod tlumiče-R (sTop) | Vehicle.Chassis.SuspA2.Linkage.Shock.sTop.Value | [0.22999, 0.227, 0.4] | m | Horní uložení tlumiče zadní nápravy. Musí souhlasit s Spring/Damper listem! | —
Dolní bod tlumiče-R (sBottom) | Vehicle.Chassis.SuspA2.Linkage.Shock.sBottom.Value | [0.05975, 0.26723, 0.4] | m | Dolní uložení tlumiče zadní nápravy na bellcranku. Musí souhlasit s Spring/Damper listem! | —
xMax endstop-R | Vehicle.Chassis.SuspA2.Linkage.Endstop.xMax.Value | 0.025 | m | Max. stlačení tlumiče zadní nápravy (bump doraz). | 0.01..0.06
xMin endstop-R | Vehicle.Chassis.SuspA2.Linkage.Endstop.xMin.Value | -0.045 | m | Max. vysunutí tlumiče zadní nápravy (rebound doraz). | -0.07..-0.01
▶ Stabilizátor zadní nápravy (ARB-R)
Tuhost ARB zadní (k) | Vehicle.Chassis.SuspA2.AntiRollBar.k.Value | 76.72 | N*m/deg | Torzní tuhost zadního stabilizátoru. Zadní ARB bývá tužší pro lepší stabilitu. Vyšší = více podtáčivosti. | 10..150
Tlumení ARB zadní (d) | Vehicle.Chassis.SuspA2.AntiRollBar.d.Value | 7 | N*m/(deg/s) | Tlumení zadního stabilizátoru. | 0..30
▶ Doplňující parametry těhlice zadní
Těžiště těhlice zadní (sCG) | Vehicle.Chassis.SuspA2.Linkage.Upright.sCG.Value | [0 0.53919 0.23323] | m | Těžiště zadní těhlice. Přibližně mezi středem kola a výškou kola. | [3x1 double]
Délka osy kola zadní (xAxle) | Vehicle.Chassis.SuspA2.Linkage.Upright.xAxle.Value | 0.15 | m | Délka čepu kola zadní nápravy od středu kola k těhlici. | 0.05..0.25
Hmotnost osy kola zadní (mAxle) | Vehicle.Chassis.SuspA2.Linkage.Upright.mAxle.Value | 1.76 | kg | Hmotnost čepu/osy kola zadní nápravy. | 0.3..3.0
▶ Hmotnosti komponent zadní nápravy
Hmotnost toe link-R (m) | Vehicle.Chassis.SuspA2.Linkage.TrackRod.m.Value | 0.3 | kg | Hmotnost zadního toe linku. Typicky ~0.2–0.4 kg. | 0.1..1.0
Hmotnost pístu tlumiče-R (mPiston) | Vehicle.Chassis.SuspA2.Linkage.Shock.mPiston.Value | 3.6529 | kg | Hmotnost pohyblivé části tlumiče zadní nápravy. | 0.2..2.0
Hmotnost válce tlumiče-R (mCylinder) | Vehicle.Chassis.SuspA2.Linkage.Shock.mCylinder.Value | 4.3158 | kg | Hmotnost stacionární části tlumiče zadní nápravy. | 0.2..2.0
▶ Stabilizátor zadní nápravy — geometrie
Bod ARB-R na zavěšení (sSuspension) | Vehicle.Chassis.SuspA2.AntiRollBar.sSuspension.Value | [-0.0531, 0.2467, 0.35] | m | Bod připojení stabilizátoru na bellcranku. MUSÍ = Bellcrank.sAntiRollBar! | —
Vnější bod ARB-R (sOutboard) | Vehicle.Chassis.SuspA2.AntiRollBar.sOutboard.Value | [-0.1191, 0.218, 0.34] | m | Vnější bod zadního stabilizátoru. | —
Vnitřní bod ARB-R (sInboard) | Vehicle.Chassis.SuspA2.AntiRollBar.sInboard.Value | [-0.1122, 0.21687, 0.4] | m | Vnitřní bod ramene zadního stabilizátoru. | —
Uložení ARB-R na rámu (sMount) | Vehicle.Chassis.SuspA2.AntiRollBar.sMount.Value | [-0.1122, 0.11, 0.4] | m | Uložení kroucené tyče zadního ARB na rámu. | —
Hmotnost ARB-R (m) | Vehicle.Chassis.SuspA2.AntiRollBar.m.Value | 1.5 | kg | Celková hmotnost sestavy zadního stabilizátoru. Typicky ~0.5–2 kg. | 0.3..5.0

## Spring_Damper
Pružiny a tlumiče (Spring & Damper)
Parametry pružin a tlumičů přední a zadní nápravy — měkové tuhosti a tlumení
Parameter Name | MATLAB Field Path | Value | Units | Comment / Popis parametru | Validátor / Rozsah
▶ Pružina přední nápravy (Spring Axle1)
Typ pružiny přední (class) | Vehicle.Chassis.Spring.Axle1.class.Value | Linear | — | Typ charakteristiky pružiny (čím víc ji stlačíte, tím větší silou lineárně odporuje). Linear = lineární, Table = nelineární. (table) (která na začátku pruží měkce a ke konci ztvrdne) | Linear / Table
Tuhost pružiny přední (K) | Vehicle.Chassis.Spring.Axle1.K.Value | 43780 | N/m | Tuhost přední pružiny. | 20000..120000
Předepnutí (xPreload) | Vehicle.Chassis.Spring.Axle1.xPreload.Value | 0.01 | m | Předepnutí pružiny v klidové poloze. 0,01 -> Předepnutí pružiny na zvedáku -> matice má pružinu předem zmáčknutou o 1 cm. | Jedna z těchto hodnot musí být 0!
Předepnutí (fPreload) | Vehicle.Chassis.Spring.Axle1.fPreload.Value | 0 | N | Předepnutí pružiny v klidové poloze. 500 -> Předepnutí pružiny na zvedáku -> matice svírá pružinu silou 500 N.
▶ Pružina zadní nápravy (Spring Axle2)
Typ pružiny zadní (class) | Vehicle.Chassis.Spring.Axle2.class.Value | Linear | — | Typ charakteristiky zadní pružiny. | Linear / Table
Tuhost pružiny zadní (K) | Vehicle.Chassis.Spring.Axle2.K.Value | 30650 | N/m | Tuhost zadní pružiny. Typicky nižší než přední. | 15000..100000
Předepnutí zadní (xPreload) | Vehicle.Chassis.Spring.Axle2.xPreload.Value | 0.01 | m | Předepnutí pružiny v klidové poloze. 0,01 -> Předepnutí pružiny na zvedáku -> matice má pružinu předem zmáčknutou o 1 cm. | Jedna z těchto hodnot musí být 0!
Předepnutí (fPreload) | Vehicle.Chassis.Spring.Axle2.fPreload.Value | 0 | N | Předepnutí pružiny v klidové poloze. 500 -> Předepnutí pružiny na zvedáku -> matice svírá pružinu silou 500 N.
▶ Tlumič přední nápravy (Damper Axle1)
Typ tlumiče přední (class) | Vehicle.Chassis.Damper.Axle1.class.Value | Linear | — | Typ charakteristiky tlumiče. Linear = konstantní tlumení. Table = nelineární tlumení. | Linear / Table
Tlumení přední (d) | Vehicle.Chassis.Damper.Axle1.Damping.d.Value | 5000 | N/(m/s) | Koeficient viskózního tlumení přední nápravy. | 500..15000
Tuhost dorazu bump (KxMax) | Vehicle.Chassis.Damper.Axle1.Endstop.KxMax.Value | 1000000 | N/m | Tuhost mechanického dorazu (bump stop). Vysoká hodnota = tvrdý doraz. Simuluje gumový bump stop. | dx max = 150
Tuhost dorazu rebound (KxMin) | Vehicle.Chassis.Damper.Axle1.Endstop.KxMin.Value | 1000000 | N/m | Tuhost mechanického dorazu na vysunutí. | dx min = 150
▶ Tlumič zadní nápravy (Damper Axle2)
Typ tlumiče zadní (class) | Vehicle.Chassis.Damper.Axle2.class.Value | Linear | — | Typ charakteristiky zadního tlumiče. | Linear / Table
Tlumení zadní (d) | Vehicle.Chassis.Damper.Axle2.Damping.d.Value | 5000 | N/(m/s) | Koeficient viskózního tlumení zadní nápravy. Analogicky jako přední, ale může se lišit pro jiné ladění. | 500..15000
Tuhost dorazu bump (KxMax) | Vehicle.Chassis.Damper.Axle2.Endstop.KxMax.Value | 1000000 | N/m | Tuhost mechanického dorazu (bump stop). Vysoká hodnota = tvrdý doraz. Simuluje gumový bump stop. | dx max = 150
Tuhost dorazu rebound (KxMin) | Vehicle.Chassis.Damper.Axle2.Endstop.KxMin.Value | 1000000 | N/m | Tuhost mechanického dorazu na vysunutí. | dx min = 150

## Tires
Pneumatiky (Tires)
Parametry pneumatik přední a zadní nápravy — model MFMbody (Simscape Multibody)
Parameter Name | MATLAB Field Path | Value | Units | Comment / Popis parametru | Validátor / Rozsah
▶ Pneumatika přední nápravy (TireA1)
Typ pneumatiky (class) | Vehicle.Chassis.TireA1.class.Value | MFMbody | — | Typ modelu pneumatiky. MFMbody = Magic Formula (Simscape Multibody). Vyžaduje .tir soubor. | MFMbody / MFEval / Delft
Soubor .tir přední | Vehicle.Chassis.TireA1.tirFile.Value | which('fsae190_50R10.tir') | — | Cesta k souboru s Magic Formula parametry pneumatiky. fsae190_50R10 = 190/50R10 FSAE pneu. Nahraďte souborem vašich reálných pneu. | which('nazev.tir')
Hmotnost pneumatiky (Mass) | Vehicle.Chassis.TireA1.Mass.Value | 10 | kg | Hmotnost pneumatiky + ráfku. | 3..15
Moment setrvačnosti [Ixx, Iyy] | Vehicle.Chassis.TireA1.Inertia.Value | [1, 2] | kg*m² | Momenty setrvačnosti kola. [1]=kolem osy X (klopení kola), [2]=kolem osy Y (odvalovací osa). Ovlivňuje gyroskopické efekty. | —
Soubor vozovky (roadFile) | Vehicle.Chassis.TireA1.roadFile.Value | which('TNO_FlatRoad.rdf') | — | Definice povrchu vozovky. TNO_FlatRoad.rdf = rovná plocha (pro skidpad, slalom). Pro Hockenheim: CRG_Hockenheim.crg. MATLAB skript přepíše dle manévru. | which('TNO_FlatRoad.rdf')
Filtr kontaktního bodu (fContactPoint) | Vehicle.Chassis.TireA1.fContactPoint.Value | 0.01 | s | Časová konstanta filtru pro výpočet kontaktního bodu. Pomáhá stabilitě numerické integrace. Jak často se provádí výpočet pro pneumatiku. | 0.001..0.1
▶ Pneumatika zadní nápravy (TireA2)
Typ pneumatiky zadní (class) | Vehicle.Chassis.TireA2.class.Value | MFMbody | — | Typ modelu pneumatiky zadní nápravy. Typicky stejný jako přední. | MFMbody / MFEval / Delft
Soubor .tir zadní | Vehicle.Chassis.TireA2.tirFile.Value | which('fsae190_50R10.tir') | — | Soubor Magic Formula pro zadní pneumatiku. Pro FSAE vozy přední i zadní bývají stejné. | which('nazev.tir')
Hmotnost pneumatiky zadní (Mass) | Vehicle.Chassis.TireA2.Mass.Value | 10 | kg | Hmotnost zadní pneumatiky + ráfku. | 3..15
▶ Doplňující parametry TireA2
Moment setrvačnosti zadní (Inertia) | Vehicle.Chassis.TireA2.Inertia.Value | [1 2] | kg*m² | Momenty setrvačnosti zadního kola [Ixx, Iyy]. Stejné jako přední. | —
Soubor vozovky zadní (roadFile) | Vehicle.Chassis.TireA2.roadFile.Value | which('TNO_FlatRoad.rdf') | — | Soubor definice vozovky. Stejný jako pro přední pneumatiku. | which('nazev.rdf')
Filtr kontaktního bodu zadní | Vehicle.Chassis.TireA2.fContactPoint.Value | 0.01 | s | Časová konstanta filtru pro výpočet kontaktního bodu zadní pneumatiky. | 0.001..0.1

## Powertrain
Pohonná soustava (Powertrain)
Elektromotory L1/R1 (přední) a L2/R2 (zadní), baterie, konvertor
Parameter Name | MATLAB Field Path | Value | Units | Comment / Popis parametru | Validátor / Rozsah
▶ Konfigurace pohonu
Typ pohonu (class) | Vehicle.Powertrain.Power.class.Value | Electric_L1_R1_L2_R2 | — | 4 nezávislé elektromotory (4WD torque vectoring). L1=přední levý, R1=přední pravý, L2=zadní levý, R2=zadní pravý. | Electric_L1_R1_L2_R2
Teplota prostředí (TAmbient) | Vehicle.Powertrain.Power.TAmbient.Value | 293 | K | Teplota okolního vzduchu v Kelvinech. 293 K = 20°C. Ovlivňuje chlazení motorů a baterie. | 263..313
▶ Přední motory (L1 = levý přední, R1 = pravý přední) — stejná konfigurace
Vektor točivých momentů L1 (trq) | Vehicle.Powertrain.Power.MotorL1.TorqueSpd.trq.Value | [300 300 300 300 286.4789 214.8592 171.8873 143.2394 122.7767 107.4296 95.493 85.9437 78.1306 71.6197] | N*m | Vektor točivých momentů pro M-n charakteristiku přední motor. MUSÍ mít stejný počet prvků jako vektor w! | 50..500
Rozsah otáček motoru (w) | Vehicle.Powertrain.Power.MotorL1.TorqueSpd.w.Value | [0 1666.6667 3333.3333 4774.6371 5000 6666.6667 8333.3333 10000 11666.6667 13333.3333 15000 16666.6667 18333.3333 20000] | rpm | Vektor otáček pro charakteristiku M-n. Ponechte defaultní rozsah, upravujte jen max. otáčky dle specifikace motoru. | —
Moment setrvačnosti motoru (J) | Vehicle.Powertrain.Power.MotorL1.J.Value | 0 | kg*m² | Moment setrvačnosti rotoru motoru. 0 = zjednodušená inicializace (doporučeno). Nenulová hodnota pro přesnou dynamiku. | 0..0.1
Frekvenční limit aktuátoru motoru | Vehicle.Powertrain.Power.MotorL1.fActuatorCutoff.Value | 50 | Hz | Šířka pásma řídicího signálu motoru. 50 Hz = realistický výkonový invertor. | 10..200
▶ Zadní motory (L2 = levý zadní, R2 = pravý zadní)
Vektor točivých momentů L2 (trq) | Vehicle.Powertrain.Power.MotorL2.TorqueSpd.trq.Value | [200 200 200 200 190.9859 143.2394 114.5916 95.493 81.8511 71.6197 63.662 57.2958 52.0871 47.7465] | N*m | Vektor točivých momentů pro M-n charakteristiku zadní motor. MUSÍ mít stejný počet prvků jako vektor w! | 50..400
▶ Napájení / Baterie (Battery)
Počáteční stav nabití (SOCInit) | Vehicle.Powertrain.Power.Battery.SOCInit.Value | 0.8 | 0-1 | Počáteční nabití baterie. 0.8 = 80%. Pro soutěž začínáme se 100% (1.0). | 0.5..1.0
Referenční napětí (vRef) | Vehicle.Powertrain.Power.Converter.vRef.Value | 650 | V | Napětí DC bus. FSAE TS pravidla – max. 600 V. Zkontrolujte shodu s EV pravidly vaší třídy! | 100..600
Max. výkon konvertoru (Power) | Vehicle.Powertrain.Power.Converter.Power.Value | 60000 | W | Maximální výkon DC-DC konvertoru / nabíjecí výkon. FSAE: zkontrolujte pravidla výkonu. | 10000..120000
Účinnost konvertoru (efficiency) | Vehicle.Powertrain.Power.Converter.efficiency.Value | 98 | % | Účinnost výkonového konvertoru. 98% = typická hodnota pro moderní SiC invertory. | 85..99
▶ Převodovka (Driveline)
Převodový poměr přední L1 (GearboxL1) | Vehicle.Powertrain.Driveline.GearboxL1.ratio.Value | 2 | — | Finální převodový poměr (motor → kolo) přední levé. n_motor = n_kolo × ratio. Vyšší = více točivého momentu, nižší rychlost. | 1.5..6.0
Převodový poměr přední R1 (GearboxR1) | Vehicle.Powertrain.Driveline.GearboxR1.ratio.Value | 2 | — | Finální převodový poměr přední pravé. Musí = GearboxL1.ratio pro symetrii! | 1.5..6.0
Převodový poměr zadní L2 (GearboxL2) | Vehicle.Powertrain.Driveline.GearboxL2.ratio.Value | 2 | — | Finální převodový poměr zadní levé. Může se lišit od přední pro jiný výkonový charakter. | 1.5..6.0
Převodový poměr zadní R2 (GearboxR2) | Vehicle.Powertrain.Driveline.GearboxR2.ratio.Value | 2 | — | Finální převodový poměr zadní pravé. Musí = GearboxL2.ratio pro symetrii! | 1.5..6.0

## Brakes
Brzdový systém (Brakes)
Kotoučové brzdy přední a zadní nápravy — geometrie a třecí vlastnosti
Parameter Name | MATLAB Field Path | Value | Units | Comment / Popis parametru | Validátor / Rozsah
▶ Přední brzda (Axle1)
Střední poloměr disku přední (lMeanRadius) | Vehicle.Brakes.Axle1.DiscAndPad.lMeanRadius.Value | 0.15 | m | Efektivní poloměr kotouče brzdy = střed třecí plochy destičky. Klíčový pro brzdný moment. FSAE typicky 0.10–0.18 m. | 0.08..0.20
Stat. koeficient tření brzdy (rMuStatic) | Vehicle.Brakes.Axle1.DiscAndPad.rMuStatic.Value | 0.7 | — | Statický koeficient tření destičky na kotouči. Vyšší = lepší brzdy. Závisí na materiálu destiček (Carbon: 0.45–0.55, Semi-metallic: 0.35–0.45). | 0.3..0.6
Kin. koeficient tření brzdy (rMuKinetic) | Vehicle.Brakes.Axle1.DiscAndPad.rMuKinetic.Value | 0.5 | — | Kinetický (klouzavý) koeficient tření. Vždy nižší než statický. | 0.2..0.5
Počet destiček přední (NPads) | Vehicle.Brakes.Axle1.DiscAndPad.NPads.Value | 4 | — | Počet třecích ploch (= 2 × počet destiček pro třmen). Standardní třmen = 2 destičky = 4 třecí plochy. | 2 / 4 / 6
Průměr pístu třmenu přední | Vehicle.Brakes.Axle1.Caliper.lCylinderDiameter.Value | 0.0125 | m | Průměr hydraulického pístu brzdového třmenu. Větší = více brzdné síly pro stejný tlak. | 0.010..0.040
Max. tlak přední (pMax) | Vehicle.Brakes.Axle1.Caliper.pMax.Value | 85 | bar | Maximální hydraulický tlak v brzdovém okruhu přední. | 40..120
▶ Zadní brzda (Axle2)
Střední poloměr disku zadní | Vehicle.Brakes.Axle2.DiscAndPad.lMeanRadius.Value | 0.1 | m | Efektivní poloměr zadního kotouče. Zadní brzdy bývají menší. FSAE typicky 0.08–0.14 m. | 0.06..0.16
Stat. koeficient tření zadní | Vehicle.Brakes.Axle2.DiscAndPad.rMuStatic.Value | 0.7 | — | Statický koeficient tření zadní brzdy. Stejný materiál = stejná hodnota. | 0.3..0.6
Kin. koeficient tření zadní | Vehicle.Brakes.Axle2.DiscAndPad.rMuKinetic.Value | 0.5 | — | Kinetický koeficient tření zadní brzdy. | 0.2..0.5
Počet destiček zadní (NPads) | Vehicle.Brakes.Axle2.DiscAndPad.NPads.Value | 2 | — | Počet třecích ploch zadní brzdy. Závisí na typu třmenu. | 2 / 4
Průměr pístu třmenu zadní | Vehicle.Brakes.Axle2.Caliper.lCylinderDiameter.Value | 0.0125 | m | Průměr hydraulického pístu zadního třmenu. | 0.010..0.040
Max. tlak zadní (pMax) | Vehicle.Brakes.Axle2.Caliper.pMax.Value | 57 | bar | Maximální tlak zadní brzdy. Nižší než přední = správné rozložení brzdné síly (přední víc brzdí). | 30..90