## Chassis
Name | Value | Unit | Popis
Type | Chassis |  | Kategorie pro skript (povinné)
Instance | FSAE_Chassis |  | Verze vašeho šasi (povinné)
Mass | 250 | kg | Odpružená hmotnost vozidla s jezdcem
CG | [1.5, 0, 0.3] | m | Těžiště odpružené hmoty [X, Y, Z]
Ixx | 45 | kg*m^2 | Moment setrvačnosti k ose X (Roll)
Iyy | 100 | kg*m^2 | Moment setrvačnosti k ose Y (Pitch)
Izz | 120 | kg*m^2 | Moment setrvačnosti k ose Z (Yaw)
Ixz | 0 | kg*m^2 | Deviační moment setrvačnosti XZ

## Aero
Name | Value | Unit | Popis
Type | Aero |  | Kategorie pro skript (povinné)
Instance | FSAE_Aero |  | Verze aerodynamiky (povinné)
FrontalArea | 2026-02-01 | m^2 | Čelní plocha vozu
Cd | 0.85 | - | Součinitel odporu vzduchu
Cl | -2.5 | - | Součinitel přítlaku (záporný = dolů)
CP | [1.53, 0, 0.25] | m | Centrum působení přítlaku [X, Y, Z]

## Suspension_Front
Name | Value | Unit | Popis
Type | Suspension |  | Kategorie (povinné)
Instance | Front |  | Určuje, že jde o přední nápravu (povinné)
LCA_Front | [1.15, -0.2, 0.15] | m | Úchyt spodního ramene k šasi vpředu
LCA_Rear | [1.45, -0.2, 0.15] | m | Úchyt spodního ramene k šasi vzadu
LCA_Outer | [1.3, -0.58, 0.15] | m | Úchyt spodního ramene k těhlici
UCA_Front | [1.15, -0.22, 0.35] | m | Úchyt horního ramene k šasi vpředu
UCA_Rear | [1.45, -0.22, 0.35] | m | Úchyt horního ramene k šasi vzadu
UCA_Outer | [1.3, -0.55, 0.38] | m | Úchyt horního ramene k těhlici
TieRod_Inner | [1.2, -0.15, 0.2] | m | Úchyt řídicí tyče na hřebenu
TieRod_Outer | [1.2, -0.55, 0.2] | m | Úchyt řídicí tyče na těhlici
Pushrod_Inner | [1.3, -0.15, 0.4] | m | Úchyt prutu k vahadlu
Pushrod_Outer | [1.3, -0.4, 0.2] | m | Úchyt prutu k rameni
WheelCenter | [1.3, -0.6, 0.25] | m | Střed kola (vztažný bod pro geometrii)
SpringStiff | 45000 | N/m | Lineární tuhost pružiny
DamperBump | 2500 | N/(m/s) | Koeficient tlumení při stlačení
DamperReb | 4000 | N/(m/s) | Koeficient tlumení při roztažení
ARBStiff | 250 | Nm/rad | Tuhost stabilizátoru

## Suspension_Rear
Name | Value | Unit | Popis
Type | Suspension |  | Kategorie (povinné)
Instance | Rear |  | Určuje, že jde o zadní nápravu (povinné)
LCA_Front | [2.7, -0.2, 0.15] | m | Úchyt spodního ramene k šasi vpředu
LCA_Rear | [3.0, -0.2, 0.15] | m | Úchyt spodního ramene k šasi vzadu
LCA_Outer | [2.85, -0.58, 0.15] | m | Úchyt spodního ramene k těhlici
UCA_Front | [2.7, -0.22, 0.35] | m | Úchyt horního ramene k šasi vpředu
UCA_Rear | [3.0, -0.22, 0.35] | m | Úchyt horního ramene k šasi vzadu
UCA_Outer | [2.85, -0.55, 0.38] | m | Úchyt horního ramene k těhlici
ToeLink_Inner | [3.1, -0.2, 0.2] | m | Spojovačka sbíhavosti k šasi
ToeLink_Outer | [3.1, -0.55, 0.2] | m | Spojovačka sbíhavosti k těhlici
Pushrod_Inner | [2.85, -0.15, 0.4] | m | Úchyt prutu k vahadlu
Pushrod_Outer | [2.85, -0.4, 0.2] | m | Úchyt prutu k rameni
WheelCenter | [2.85, -0.6, 0.25] | m | Střed zadního kola
SpringStiff | 50000 | N/m | Lineární tuhost pružiny
DamperBump | 2500 | N/(m/s) | Koeficient tlumení při stlačení
DamperReb | 4000 | N/(m/s) | Koeficient tlumení při roztažení
ARBStiff | 150 | Nm/rad | Tuhost zadního stabilizátoru

## Unsprung
Name | Value | Unit | Popis
Type | Unsprung |  | Kategorie (povinné)
Instance | FSAE_Masses |  | Název verze (povinné)
FrontMass | 12 | kg | Hmotnost přední těhlice, brzdy a náboje (1 strana)
RearMass | 14 | kg | Hmotnost zadní těhlice, brzdy a náboje (1 strana)

## Tires
Name | Value | Unit | Popis
Type | Tire |  | Kategorie (povinné)
Instance | Hoosier_10in |  | Verze pneumatiky (povinné)
Radius | 0.254 | m | Poloměr nezatížené pneu
Mass | 6 | kg | Hmotnost ráfku a pneu
Inertia | 0.2 | kg*m^2 | Moment setrvačnosti kolem osy otáčení
VerticalStiff | 110000 | N/m | Radiální tuhost pneumatiky
TIR_File | fsae190_50R10.tir |  | Soubor s daty Magic Formula

## Powertrain
Name | Value | Unit | Popis
Type | Powertrain |  | Kategorie (povinné)
Instance | EV_AWD |  | Název verze pohonu (povinné)
GearRatio | 2026-05-03 | - | Stálý převodový poměr
DrivelineInertia | 0.05 | kg*m^2 | Setrvačnost rotujících částí pohonu
MaxPower | 80 | kW | Výkonové omezení
MaxTorque | 250 | Nm | Max krouticí moment motoru

## Brakes_Steering
Name | Value | Unit | Popis
Type | Brakes |  | Kategorie (povinné)
Instance | FSAE_Brakes |  | Verze brzd (povinné)
PadFriction | 0.4 | - | Součinitel tření destičky
RotorRadius_F | 0.09 | m | Poloměr předního kotouče
PistonArea_F | 0.001 | m^2 | Plocha pístků předního třmenu
RotorRadius_R | 0.08 | m | Poloměr zadního kotouče
PistonArea_R | 0.0008 | m^2 | Plocha pístků zadního třmenu
Bias | 60 | % | Rozdělení brzdného tlaku Předek
PinionRadius | 0.01 | m | Poloměr pastorku řízení